## BOM_PCB_2022-04-08
ID | Name | Designator | Footprint | Quantity | Manufacturer Part | Manufacturer | Supplier | Supplier Part
1 | SMD1812P300TF/16V | F1 | F1812 | 1 | SMD1812P300TF/16V | Shenzhen Ruilongyuan Elec | LCSC | C55996
2 | 100K | R40,R41 | R0402 | 2 | 0402WGF1003TCE | UniOhm | LCSC | C25741
3 | 10K | R61,R62,R53,R54,R50,R25,R26,R9,R18,R34,R11,R14,R19,R22,R27,R30,R35,R38,R42,R43,R45,R47,R48,R49,R51,R52,R57,R58,R10,R17,R33,R5,R1 | R0402 | 33 | 0402WGF1002TCE | UniOhm | LCSC | C25744
4 | 100nF | C1,C2,C3,C6,C11,C14 | C0603 | 6 | CC0603KRX7R9BB104 | YAGEO | LCSC | C14663
5 | B5819W_C8598 | D3 | SOD-123_L2.7-W1.6-LS3.7-RD-1 | 1 | B5819W | CJ | LCSC | C8598
6 | 4.7uF | C15,C16,C4,C5,C7,C8,C9,C10,C12,C13 | C0603 | 10 | CL10A475KO8NNNC | SAMSUNG | LCSC | C19666
7 | 5.1K | R12,R13,R15,R16,R20,R21,R23,R24,R28,R29,R31,R32,R36,R37,R39,R44,R46,R6,R8,R2,R7 | R0402 | 21 | 0402WGF5101TCE | UniOhm | LCSC | C25905
8 | 220 | R55,R56,R59,R60 | R2512 | 4 | 25121WJ0221T4E | UniOhm | LCSC | C38808
9 | SN74LVC2G66DCUR | U2 | VSSOP-8_L2.1-W2.4-P0.50-LS3.2-BR | 1 | SN74LVC2G66DCUR | Texas Instruments | LCSC | C181970
10 | BAT54C_C2894716 | D1,D2 | SOT-23-3_L2.9-W1.3-P0.95-LS2.4-BR | 2 | BAT54C | PUOLOP(迪浦) | LCSC | C2894716
11 | 120 | R4,R3 | R0402 | 2 | 0402WGF1200TCE | UniOhm | LCSC | C25079
12 | SP485EEN-L/TR | U3,U1 | SOIC-8_L5.0-W4.0-P1.27-LS6.0-BL | 2 | SP485EEN-L/TR | EXAR | LCSC | C6855
13 | LM324DT | U4,U5 | SOIC-14_L8.7-W3.9-P1.27-LS6.0-BL | 2 | LM324DT | STMicroelectronics | LCSC | C71035
14 | L7805CD2T-TR | U6 | TO-263-2_L10.0-W9.1-P5.08-LS15.2-TL | 1 | L7805CD2T-TR | STMicroelectronics | LCSC | C15077
15 | KH-A2541WV-6P | J1 | HDR-TH_6P-P2.54-V-M | 1 | KH-A2541WV-6P | kinghelm(金航标) | LCSC | C2833331
16 | JL15EDGRC-35005G01 | J2,J3 | CONN-TH_5P-P3.50_JL15EDGRC-35005G01 | 2 | JL15EDGRC-35005G01 | JILN | LCSC | C409118
17 | JL15EDGRC-35004G01 | J4,J5,J6,J7,J11,J12,J13,J14,J15,J16 | CONN-TH_4P-P3.50_JL15EDGRC-35004G01 | 9 | JL15EDGRC-35004G01 | JILN | LCSC | C409117
18 | JL15EDGRC-35002G01 | J8,J9,J10 | CONN-TH_2P-P3.50_JL15EDGRC-35002G01 | 3 | JL15EDGRC-35002G01 | JILN | LCSC | C409115
19 | 19-217/BHC-ZL1M2RY/3T | LED1 | LED0603-R-RD_BLUE | 1 | 19-217/BHC-ZL1M2RY/3T | EVERLIGHT | LCSC | C72041
20 | 19-217/GHC-YR1S2/3T | LED3 | LED0603-R-RD | 1 | 19-217/GHC-YR1S2/3T | EVERLIGHT | LCSC | C72043
21 | MUN5214DW1T1G | Q1,Q2,Q3,Q4,Q12,Q13,Q14,Q15,Q16,Q17 | SOT-363_L2.0-W1.3-P0.65-LS2.1-TL | 10 | MUN5214DW1T1G | ON | LCSC | C94403
22 | SSM3K123TU,LF | Q5,Q6,Q7,Q8 | UFM-3_L2.0-W1.7-P1.30-LS2.1-BR | 4 | SSM3K123TU,LF | TOSHIBA | LCSC | C146289
23 | AO3401A | Q9 | SOT-23_L2.9-W1.3-P1.90-LS2.4-BR | 1 | AO3401A | AOS | LCSC | C15127
24 | MMBT3904-C20526 | Q10,Q11 | SOT-23-3_L2.9-W1.3-P1.90-LS2.4-BR | 2 | MMBT3904 | CJ | LCSC | C20526
25 | FC-2012HRK-620D | LED2 | LED0805-RD_GREEN | 1 | FC-2012HRK-620D | NATIONSTAR | LCSC | C84256
26 | J1B1211CCD | RJ1 | RJ45-TH_J1B1211CCD | 1 | J1B1211CCD | WIZNET | LCSC | C910371
27 | Teensy41-Left_PIN_HEADER_2.54_24PIN | H1 | PIN_HEADER_2.54_24PIN_FOOTPRINT_TEENSY | 1 | PPPC241LFBN-RC | Sullins Connector Solutions | Digi-Key | S7057-ND
28 | 2*3P | H2 | HDR-TH_6P-P2.00-V-F-R2-C3-S2.00 | 1 | 2314820-6 | TE Connectivity AMP Connectors | Digi-Key | 17-2314820-6-ND17-2314820-6-ND
29 | Teensy41-Right_PIN_HEADER_2.54_24PIN | H3 | PIN_HEADER_2.54_24PIN_FOOTPRINT_TEENSY | 1 | PPPC241LFBN-RC | Sullins Connector Solutions | Digi-Key | S7057-ND